## G微控站
G微控站选型手册
型号 |  | G307L | G310L
面价
CPU |  | TI AM3352 CORTEX A8 600MHZ | TI AM3352 CORTEX A8 600MHZ
系统 |  | Linux 3.2.0 | Linux 3.2.0
内存 |  | 128MB DDR3 | 128MB DDR3
存储 |  | 128MB NANDFLASH | 128MB NANDFLASH
显示屏尺寸 |  | 7寸TFT LCD | 9.7寸 TFT LCD
分辨率 |  | 800x480 | 1024x768
显示器色彩 |  | 24位 | 24位
显示器亮度 |  | 360cd/m² | 350cd/m²
显示器背光 |  | LED | LED
LCD寿命 |  | 50000小时 | 50000小时
触摸屏 |  | 4线工业电阻触摸屏(表面硬度4H) | 4线工业电阻触摸屏(表面硬度4H)
RTC |  | 内置实时时钟 | 内置实时时钟
USB |  | 1个USB Device2.0接口,1个USB Host2.0接口 | 1个USB Device2.0接口,1个USB Host2.0接口
SD卡 | SDHC Card | 提供接口 | 提供接口
串口 | 串口类型 | RS232*2，RS485*2 | RS232*2，RS485*2
| 串口数 | 4 | 4
| 接口类型 | DB9 | DB9
| 波特率 | 110bps-460.8Kbps | 110bps-460.8Kbps
|  | 数据位：5，6，7，8 停止位：1，1.5，2 校验位：None，Even，Odd，Space，Mark | 数据位：5，6，7，8 停止位：1，1.5，2 校验位：None，Even，Odd，Space，Mark
| 串口保护 | 光电隔离，TVS 6.8V | 光电隔离，TVS 6.8V
网络接口 | 接口形式 | RJ45 | RJ45
| 接口数 | 1 | 1
| 速率 | 10/100M | 10/100M
软件 | 协议 | 内置QTOUCH软件 | 内置QTOUCH软件
电源 | 输入电压 | DC8-28V | DC8-28V
| 功耗 | <8W | <10W
| 接线形式 | 接线端子 | 接线端子
环境条件 | 工作温度 | 0℃--50℃ | 0℃--50℃
| 存储温度 | -20℃--60℃ | -20℃--60℃
| 工作湿度 | 5-95%RH | 5-95%RH
| 存储湿度 | 5-95%RH | 5-95%RH
CE&RoHS |  | 符合EN61000-6-2:2005； EN61000-6-4:2007标准； 符合RoHS要求； 雷击浪涌±1KV； 群脉冲2KV； 静电接触4KV； 空气放电8KV； | 符合EN61000-6-2:2005； EN61000-6-4:2007标准； 符合RoHS要求； 雷击浪涌±1KV； 群脉冲2KV； 静电接触4KV； 空气放电8KV；
抗震性 |  | 10～25Hz(X、Y、Z方向 2G/30分钟) | 10～25Hz(X、Y、Z方向 2G/30分钟)
冷却方式 |  | 自然风冷 | 自然风冷
防护等级 |  | 前面板符合IP65(配合平整盘柜安装)，机身后壳符合IP20 | 前面板符合IP65(配合平整盘柜安装)，机身后壳符合IP20
机械结构 |  | ABS工程塑料 | ABS工程塑料
开孔尺寸 |  | 192mmx138mm | 259mmx201mm
整机尺寸 |  | 204mm x 145mm x 44.5mm(不含电源端子) | 276mm x 213mm x 39mm(不含电源端子)
整机重量 |  | 约800g | 约1000g
产品外观图片