## QT通讯管理机
通讯管理机选型手册
型号 |  | QT240N/G | QT241N/G | QT243N/G | QT251N/G
面价
CPU |  | NUC972处理器, 频率300MHz | TI AM335X, 频率1GHz | TI AM335X, 频率1GHz | TI AM335X, 频率800MHz
系统 |  | Linux 3.10 | Linux 4.4.12 | Linux 4.4.12 | Linux
内存 |  | 64MB | 512MB DDR3 | 512MB DDR3 | 512MB DDR3
存储 |  | 128MB NANDFLASH | 512MB NANDFLASH | 512MB NANDFLASH | 512MB NANDFLASH
SD卡 | SDHC Card | 提供内置microSD接口 | 提供接口 | 提供接口 | 不提供
串口 | 串口类型 | RS485 | RS485 | RS485 | RS485/RS232
| 串口数 | 2 | 4 | 8 | 8*RS485+8*RS485/232
| 接口类型 | 接线端子 | 接线端子 | 接线端子 | 接线端子
| 波特率 | 110bps-460.8Kbps | 110bps-460.8Kbps | 110bps-460.8Kbps | 110bps-460.8Kbps
|  | 数据位：5，6，7，8 停止位：1，1.5，2 校验位：None，Even，Odd，Space，Mark | 数据位：5，6，7，8 停止位：1，1.5，2 校验位：None，Even，Odd，Space，Mark | 数据位：5，6，7，8 停止位：1，1.5，2 校验位：None，Even，Odd，Space，Mark | 数据位：5，6，7，8 停止位：1，1.5，2 校验位：None，Even，Odd，Space，Mark
| 串口保护 | 光电隔离，TVS 6.8V | 光电隔离，TVS 6.8V | 光电隔离，TVS 6.8V | 15KV ESD
| 4G | QT240G支持4G全网通 | QT241G支持4G全网通 | QT243G支持4G全网通 | QT251G支持4G全网通
网络接口 | 接口形式 | RJ45 | RJ45 | RJ45 | RJ45
| 接口数 | 1 | 2 | 2 | 4
| 速率 | 10/100M | 10/100M | 10/100M | 10/100M
软件 | 协议 | 内置QTOUCH软件 | 内置QTOUCH软件 | 内置QTOUCH软件 | 内置QTOUCH软件
电源 | 输入电压 | DC9-36V | DC9-36V | DC9-36V | AC220V
| 功耗 | <3W | <5W | <5W | <15W
| 接线形式 | 接线端子 | 接线端子 | 接线端子 | 电源线
环境条件 | 工作温度 | -20℃--60℃ | -20℃--60℃ | -20℃--60℃ | -20℃--60℃
| 存储温度 | -30℃--85℃ | -30℃--85℃ | -30℃--85℃ | -30℃--85℃
| 工作湿度 | 5-95%RH | 5-95%RH | 5-95%RH | 5-95%RH
| 存储湿度 | 5-95%RH | 5-95%RH | 5-95%RH | 5-95%RH
尺寸 |  | 155*90*30MM(W*D*H) | 196*120*38MM(W*D*H) | 230*120*38MM(W*D*H) | 438.5*259*45MM(W*D*H)
安装方式 |  | 壁挂开孔(2孔间距：86mm) | 3.5MM导轨/开孔（4孔：228*22mm） | 3.5MM导轨/开孔（4孔：265*22mm） | 19英寸标准机架
材料 |  | 金属外壳 | 金属外壳 | 金属外壳 | 金属外壳
认证 |  | CE FCC | CE FCC | CE FCC | CE FCC
产品外观图片